## 5kW
Technical data |  | Calculations
Drag coefficient cw | 0.7 | Drive force without acceleration in N
Frontal area in m² | 0.8 | v in km/h | FL | F | P drive req. | P wheel max | n Motor
Mass in kg | 180 | 0 | 0 | 123.606 | 0 |  | 0
Rolling resistance coefficient µR | 0.07 | 10 | 2.7006 | 126.3066 | 350.8517 |  | 648.409
Static friction coefficient µH | 0.9 | 20 | 10.8025 | 134.4085 | 746.7137 |  | 1296.8181
g in m/s² | 9.81 | 30 | 24.3056 | 147.9116 | 1232.5963 | 4250 | 1945.2271
Air density in kg/m³ | 1.25 | 40 | 43.2099 | 166.8159 | 1853.5097 | 4250 | 2593.6361
Wheel diameter in m | 0.18 | 50 | 67.5154 | 191.1214 | 2654.4643 | 4250 | 3242.0451
Drivetrain efficiency | 0.85 | 60 | 97.2222 | 220.8282 | 3680.4704 | 4250 | 3890.4542
Motor power 1 in W | 5000 | 70 | 132.3302 | 255.9362 | 4976.5381 | 4250 | 4538.8632
Rated speed in min-1 | 4000 | 80 | 172.8395 | 296.4455 | 6587.6779 |  | 5187.2722
Rated torque in Nm | 11.9 | 90 | 218.75 | 342.356 | 8558.9 |  | 5835.6812
|  | 100 | 270.0617 | 393.6677 | 10935.2147 |  | 6484.0903
Rolling resistance in N | 123.606
|  | Gear ratio | 2.2
|  | Motor speed | v in km/h
|  | 0 | 0
Mass in kg: |  | 500 | 7.7112
Frame | 30 | 1000 | 15.4224
Motor | 17 | 1500 | 23.1335
Battery | 60 | 2000 | 30.8447
Accessories | 5 | 2500 | 38.5559
Driver | 75 | 3000 | 46.2671
|  | 3500 | 53.9783
Total mass | 187 | 4000 | 61.6895
Motor torque |  | v in km/h | F wheel max. | F drive | Accel. m/s²
Speed in min-1 | Torque | 0 | 660 | 536.394 | 2.98
0 | 27 | 10 | 660 | 533.6934 | 2.965
500 | 27 | 20 | 660 | 525.5915 | 2.92
1000 | 27 | 30 | 660 | 512.0884 | 2.8449
1500 | 27 | 40 | 660 | 493.1841 | 2.7399
2000 | 27 | 50 | 660 | 468.8786 | 2.6049
2500 | 27 | 60 | 440 | 219.1718 | 1.2176
3000 | 27 | 70 | 4.8889 | -251.0474 | -1.3947
3500 | 18 | 80 |  | 363.5545 | 2.0197
4000 | 11 | 90 |  | 317.644
4500 | 0.2

## 10kW
Technical data |  | Calculations
Drag coefficient cw | 0.65 | Drive force without acceleration in N
Frontal area in m² | 0.7 | v in km/h | FL | F | P drive req. | P Motor | n Motor
Mass in kg | 180 | 0 | 0 | 123.606 | 0 | 0 | 0
Rolling resistance coefficient µR | 0.07 | 10 | 2.1591 | 125.7651 | 349.3476 | 3500 | 707.3553
Static friction coefficient µH | 0.9 | 20 | 8.6366 | 132.2426 | 734.681 | 6000 | 1414.7106
g in m/s² | 9.81 | 30 | 19.4323 | 143.0383 | 1191.9858 | 8100 | 2122.0659
Air density in kg/m³ | 1.23 | 40 | 34.5463 | 158.1523 | 1757.2477 | 9800 | 2829.4212
Wheel diameter in m | 0.24 | 50 | 53.9786 | 177.5846 | 2466.4526 | 8900 | 3536.7765
Drivetrain efficiency | 0.9 | 60 | 77.7292 | 201.3352 | 3355.5861 | 6300 | 4244.1318
Motor power 1 in W | 10000 | 70 | 105.798 | 229.404 | 4460.634 | 1300 | 4951.4871
Rated speed in min-1 | 4000 | 80 | 138.1852 | 261.7912 | 5817.5819 | 100 | 5658.8424
Rated torque in Nm | 30 | 90 | 174.8906 | 298.4966 | 7462.4156 | 10 | 6366.1977
|  | 100 | 215.9144 | 339.5204 | 9431.1209 | 0 | 7073.553
Rolling resistance in N | 123.606
Total mass [kg] |  | Gear ratio | 3.2
Frame | 30 | Motor speed | v in km/h | F wheel max. | F drive | Accel. m/s²
Motor | 17 | 0 | 0 | 1600 | 1476.394 | 8.2022
Battery | 60 | 500 | 7.0686 | 1333.3333 | 1208.6485 | 6.7147
Accessories | 5 | 1000 | 14.1372 | 1173.3333 | 1045.4121 | 5.8078
Driver | 75 | 1500 | 21.2058 | 1066.6667 | 933.3513 | 5.1853
Total mass | 187 | 2000 | 28.2743 | 960 | 819.133 | 4.5507
|  | 2500 | 35.3429 | 906.6667 | 756.0903 | 4.2005
|  | 3000 | 42.4115 | 853.3333 | 690.8901 | 3.8383
Motor torque (rated operation) |  | 3500 | 49.4801 | 640 | 463.5321 | 2.5752
Speed in min-1 | Torque | 4000 | 56.5487 | 480 | 287.3499 | 1.5964
0 | 60 | 4500 | 63.6173 | 226.6667 | 15.6768 | 0.087093
500 | 50
1000 | 44
1500 | 40
2000 | 36
2500 | 34
3000 | 32
3500 | 24
4000 | 18
4500 | 8.5